## J1
Functions | GPIO_번호 |  |  | GPIO_번호 | Function | http://www.ti.com/lit/ds/symlink/am3358.pdf
Groud | GND | 1 | 2 | GND | GND
NRESET_INOUT |  | 3 | 4 | GND | GND
EVENT_INTR0, TIMER4, CLKOUT1, SPI1_CS1, PR1PRU1R31_16, EMU2 | GPIO0_19 | 5 | 6 | GPIO3_14 | MCASP0_ACLKX, EHRPWM0A, SPI1_SCLK, MMC0_SDCD, PR1_PRU0_PRU_R30_0, PR1_PRU0_PRU_R31_0, GPIO3_14
EVENT_INTR1, TCLKIN, CLKOUT2, TIMER7, PR1PRU0_PRUR31_16, EMU3 | GPIO0_20 | 7 | 8 | GPIO3_15 | MCASP0_FSX, EHRPWM0B, SPI1_D0, MMC1_SDCD, PR1_PRU0_PRU_R30_1, PR1_PRU0_PRU_R31_1, GPIO3_15
GND | GND | 9 | 10 | GPIO3_16 | MCASP0_AXR0, EHRPWM0_TRIPZONE_INPUT, SPI1_D1, MMC2_SDCD, PR1_PRU0_PRU_R30_2, PR1_PRU0_PRU_R31_2, GPIO3_16
AIN0 |  | 11 | 12 | GPIO3_17 | MCASP0_AHCLKR, EHRPWM0_SYNCI_O, MCASP0_AXR2, SPI1_CS0, ECAP2_IN_PWM2_OUT, PR1_PRU0_PRU_R30_3, PR1_PRU0_PRU_R31_3, GPIO3_17
AIN1 |  | 13 | 14 | GPIO3_18 | MCASP0_ACLKR, EQEP0A_IN, MCASP0_AXR2, MCASP1_ACLKX, MMC0_SDWP, PR1_PRU0_PRU_R30_4, PR1_PRU0_PRU_R31_4, GPIO3_18
AIN2 |  | 15 | 16 | GPIO3_19 | MCASP0_FSR, EQEP0B_IN, MCASP0_AXR3, MCASP1_FSX, EMU2, PR1_PRU0_PRU_R30_5, PR1_PRU0_PRU_R31_5, GPIO3_19
AIN3 |  | 17 | 18 | GPIO3_20 | MCASP0_AXR1, EQEP0_INDEX, MCASP1_AXR0, EMU3, PR1_PRU0_PRU_R30_6, PR1_PRU0_PRU_R31_6, GPIO3_20
AIN4 |  | 19 | 20 | GPIO3_21 | MCASP0_AHCLKX, EQEP0_STROBE, MCASP0_AXR3, MCASP1_AXR1, EMU4, PR1_PRU0_PRU_R30_7, PR1_PRU0_PRU_R31_7, GPIO3_21
AIN5 |  | 21 | 22
GND | GND | 23 | 24 | GND | GND
SPI0_SCLK, UART2_RXD, I2C2_SDA, EHRPWM0A, PR1_UART0_CTS_N, PR1_EDIO_SOF, EMU2, GPIO0_2 | GPIO0_2 | 25 | 26 |  | OSC_32K_IN
SPI0_D0/UART2_TXD/I2C2_SCL/EHRPWM0B/PR1_UART0_RTS_N/PR1_EDIO_LATCH_IN, EMU3, GPIO0_3 | GPIO0_3 | 27 | 28 | GND | GND
SPI0_D1, MMC1_SDWP, I2C1_SDA, EHRPWM0_TRIPZONE_INPUT, PR1_UART0_RXD, PR1_EDIO_DATA_IN0, PR1_EDIO_DATA_OUT0, GPIO0_4 | GPIO0_4 | 29 | 30 | GND | GND
SPI0_CS0, MMC2_SDWP, I2C1_SCL, EHRPWM0_SYNCI_O, PR1_UART0_TXD, PR1_EDIO_DATA_IN1, PR1_EDIO_DATA_OUT1, GPIO0_5 | GPIO0_5 | 31 | 32 |  | JTAG_TRSTn
SPI0_CS1, UART3_RXD, ECAP1_IN_PWM1_OUT, MMC0_POW, XDMA_EVENT_INTR2, MMC0_SDCD, EMU4, GPIO0_6 | GPIO0_6 | 33 | 34 |  | JTAG_TMS
GND | GND | 35 | 36 |  | JTAG_TDI
UART0_TXD, SPI1_CS1, DCAN0_RX, I2C2_SCL, ECAP1_IN_PWM1_OUT, PR1_PRU1_PRU_R30_15, PR1_PRU1_PRU_R31_15 | GPIO1_11 | 37 | 38 |  | JTAG_TCK
UART0_RXD, SPI1_CS0, DCAN0_TX, I2C2_SDA, ECAP2_IN_PWM2_OUT, PR1_PRU1_PRU_R30_14, PR1_PRU1_PRU_R31_14 | GPIO1_10 | 39 | 40 |  | JTAG_TDO
UART0_CTSN, UART4_RXD, DCAN1_TX, I2C1_SDA, SPI1_D0, TIMER7, PR1_EDC_SYNC0_OUT | GPIO1_8 | 41 | 42 | GPIO3_7 | GPIO3_7, EMU0
UART0_RTSN, UART4_TXD, DCAN1_RX, I2C1_SCL, SPI1_D1, SPI1_CS0, PR1_EDC_SYNC1_OUT | GPIO1_9 | 43 | 44 | GPIO3_8 | GPIO3_8, EMU1
GND | GND | 45 | 46 | GND | GND
UART1_TXD, MMC2_SDWP, DCAN1_RX, I2C1_SCL, PR1_UART0_TX, PR1_PRU0_PRU_R31_16 | GPIO0_15 | 47 | 48
UART1_RXD, MMC1_SDWP, DCAN1_TX, I2C1_SDA, PR1_UART0_RXD, PR1_PRU1_PRU_R31_16 | GPIO0_14 | 49 | 50
UART1_CTSN, UART4_RXD, DCAN0_TX, I2C1_SDA, SPI1_D0, TIMER7, PR1_EDC_SYNC0_OUT | GPIO0_12 | 51 | 52
UART1_RTSN, TIMER5, DCAN0_RX, I2C2_SCL, SPI1_CS1, PR1_UART0_RTS_N, PR1_EDC_LATCH1_IN | GPIO0_13 | 53 | 54 | GND | GND
GND | GND | 55 | 56 | GPIO3_9 | GMII1_TXCLK, UART2_RXD, RGMII1_TCLK, MMC0_DAT7, MMC1_DAT0, UART1_DCDN, MCASP0_ACLKX
I2C0_SCL, TIMER7, UART2_RTSN, ECAP1_IN_PWM1_OUT | GPIO3_6 | 57 | 58 | GPIO0_28 | GMII1_TXD0, RMII1_TXD0, RGMII1_TD0, MCASP1_AXR2, MCASP1_ACLKR, EQEP0B_IN, MMC1_CLK
I2C0_SDA, TIMER4/UART2_CTSN, ECAP2_IN_PWM2_OUT | GPIO3_5 | 59 | 60 | GPIO0_21 | GMII1_TXD1, RMII1_TXD1, RGMII1_TD1, MCASP1_FSR, MCASP1_AXR1, EQEP0A_IN, MMC1_CMD
| NC | 61 | 62 | GPIO0_17 | GMII1_TXD2, DCAN0_RX, RGMII1_TD2, UART4_TXD, MCASP1_AXR0, MMC2_DAT2, MCASP0_AHCLKX
| NC | 63 | 64 | GPIO0_16 | GMII1_TXD3, DCAN0_TX, RGMII1_TD3, UART4_RXD, MCASP1_FSX, MMC2_DAT1, MCASP0_FSR
GND | GND | 65 | 66 | GPIO3_3 | GMII1_TXEN, RMII1_TXEN, RGMII1_TCTL, TIMER4, MCASP1_AXR0, EQEP0_INDEX, MMC2_CMD
MMC0_CLK, GPMC_A24, UART3_CTSN, UART2_RXD, DCAN1_TX, PR1_PRU0_PRU_R30_12, PR1_PRU0_PRU_R31_12 | GPIO2_30 | 67 | 68 | GPIO3_1 | GPIO3_1, GMII1_CRS, RMII1_CRS_DV, SPI1_D0, I2C1_SDA, MCASP1_ACLKX, UART5_CTSN, UART2_RXD
MMC0_CMD, GPMC_A25/UART3_RTSN, UART2_TXD, DCAN1_RX, PR1_PRU0_PRU_R30_13, PR1_PRU0_PRU_R31_13 | GPIO2_31 | 69 | 70 | GPIO3_0 | GPIO3_0, GMII1_COL, RMII2_REFCLK, SPI1_SCLK, UART5_RXD, MCASP1_AXR2, MMC2_DAT3, MCASP0_AXR2
MMC0_DAT0, GPMC_A23, UART5_RTSN, UART3_TXD, UART1_RIN, PR1_PRU0_PRU_R30_11, PR1_PRU0_PRU_R31_11 | GPIO2_29 | 71 | 72 | GND | GND
MMC0_DAT1, GPMC_A22/UART5_CTSN, UART3_RXD, UART1_DTRN, PR1_PRU0_PRU_R30_10, PR1_PRU0_PRU_R31_10 | GPIO2_28 | 73 | 74 | GPIO3_10 | GMII1_RXCLK, UART2_TXD, RGMII1_RCLK, MMC0_DAT6, MMC1_DAT1, UART1_DSRN, MCASP0_FSX
MMC0_DAT2, GPMC_A21, UART4_RTSN, TIMER6, UART1_DSRN, PR1_PRU0_PRU_R30_9, PR1_PRU0_PRU_R31_9 | GPIO2_27 | 75 | 76 | GPIO2_21 | GMII1_RXD0, RMII1_RXD0, RGMII1_RD0, MCASP1_AHCLKX, MCASP1_AHCLKR, MCASP1_ACLKR, MCASP0_AXR3
MMC0_DAT3, GPMC_A20, UART4_CTSN, TIMER5, UART1_DCDN, PR1_PRU0_PRU_R30_8, PR1_PRU0_PRU_R31_8 | GPIO2_26 | 77 | 78 | GPIO2_20 | GMII1_RXD1, RMII1_RXD1, RGMII1_RD1, MCASP1_AXR3, MCASP1_FSR, EQEP0_STROBE, MMC2_CLK
GND | GND | 79 | 80 | GPIO2_19 | GMII1_RXD2, UART3_TXD, RGMII1_RD2, MMC0_DAT4, MMC1_DAT3, UART1_RIN, MCASP0_AXR1
|  | 81 | 82 | GPIO2_18 | GMII1_RXD3, UART3_RXD, RGMII1_RD3, MMC0_DAT5, MMC1_DAT2, UART1_DTRN, MCASP0_AXR0
|  | 83 | 84 | GPIO3_2 | GMII1_RXERR, RMII1_RXERR, SPI1_D1, I2C1_SCL,MCASP1_FSX, UART5_RTSN, UART2_TXD,GPIO3_2
ECAP0_IN_PWM0_OUT, UART3_TXD, SPI1_CS1, PR1_ECAP0_ECAP_CAPIN_APWM_O, SPI1_SCLK, MMC0_SDWP, XDMA_EVENT_INTR2, GPIO0_7 | GPIO0_7 | 85 | 86 | GPIO3_4 | GMII1_RXDV, LCD_MEMORY_CLK, RGMII1_RCTL, UART5_TXD, MCASP1_ACLKX, MMC2_DAT0, MCASP0_ACLKR
GND | GND | 87 | 88 | GND | GND
NMI_N |  | 89 | 90 | GPIO0_29 | GPIO0_29, RMII1_REFCLK, XDMA_EVENT_INTR2, SPI1_CS0, UART5_TXD, MCASP1_AXR3, MMC0_POW, MCASP1_AHCLKX
EXT_WAKEUP_N |  | 91 | 92 | GPIO0_1 | MDIO_CLK, TIMER5, UART5_TXD, UART3_RTSN, MMC0_SDWP, MMC1_CLK, MMC2_CLK
GND | GND | 93 | 94 | GPIO0_0 | MDIO_DATA, TIMER6, UART5_RXD, UART3_CTSN, MMC0_SDCD, MMC1_CMD, MMC2_CMD
|  | 95 | 96 | GND | GND
|  | 97 | 98
|  | 99 | 100

## J2
Function | GPIO_번호 |  |  | GPIO_번호 | Function
| VIN | 1 | 2 | GND
| VIN | 3 | 4 | GPIO0_23 | GPMC_AD9, LCD_DATA22_G0, MMC1_DAT1, MMC2_DAT5, EHRPWM2B, PR1_MII0_CRS
| VIN | 5 | 6 | GPIO1_12 | GPMC_AD12, LCD_DATA19_G1, MMC1_DAT4, MMC2_DAT0, EQEP2A_IN, PR1_MII0_TXD2, PR1_PRU0_PRU_R30_14
| VIN | 7 | 8 | GPIO2_11 | LCD_DATA5_G2, GPMC_A5, EQEP2B_IN, PR1_PRU1_PRU_R30_5, PR1_PRU1_PRU_R31_5
GND | GND | 9 | 10 | GPIO2_12 | LCD_DATA6_G3, GPMC_A6, PR1_EDIO_DATA_IN6, EQEP2_INDEX, PR1_EDIO_DATA_OUT6, PR1_PRU1_PRU_R30_6, PR1_PRU1_PRU_R31_6
GND | GND | 11 | 12 | GPIO2_13 | LCD_DATA7_G4, GPMC_A7, PR1_EDIO_DATA_IN7, EQEP2_STROBE, PR1_EDIO_DATA_OUT7, PR1_PRU1_PRU_R30_7, PR1_PRU1_PRU_R31_7
| VDD_3V3 | 13 | 14 | GPIO2_14 | LCD_DATA8_G5, GPMC_A12, EHRPWM1_TRIPZONE_INPUT, MCASP0_ACLKX, UART5_TXD, PR1_MII0_RXD3, UART2_CTSN
|  | 15 | 16 | GPIO2_15 | LCD_DATA9_G6, GPMC_A13, EHRPWM1_SYNCI_O, MCASP0_FSX, UART5_RXD, PR1_MII0_RXD2, UART2_RTSN
GND | GND | 17 | 18 | GPIO2_16 | LCD_DATA10_G7, GPMC_A14, EHRPWM1A, MCASP0_AXR0, PR1_MII0_RXD1, UART3_CTSN
| PORZ_N | 19 | 20 | GND | GND
| GND | 21 | 22 | GPIO0_26 | GPMC_AD10, LCD_DATA21_R0, MMC1_DAT2, MMC2_DAT6, EHRPWM2_TRIPZONE_INPUT, PR1_MII0_TXEN
|  | 23 | 24 | GPIO1_13 | GPMC_AD13, LCD_DATA18_R1, MMC1_DAT5, MMC2_DAT1, EQEP2B_IN, PR1_MII0_TXD1, PR1_PRU0_PRU_R30_15
| GND | 25 | 26 | GPIO1_15 | GPMC_AD15, LCD_DATA16_R2, MMC1_DAT7, MMC2_DAT3, EQEP2_STROBE, PR1_ECAP0_ECAP_CAPIN_APWM_O, PR1_PRU0_PRU_R31_15
GPMC_CLK, LCD_MEM_CLK, GPMC_WAIT1, MMC2_CLK, PRT1_MII1_TXEN, MCASP0_FSR, GPIO2_1 | GPIO2_1 | 27 | 28 | GPIO2_6 | LCD_DATA0_R3, GPMC_A0, EHRPWM2A, PR1_PRU1_PRU_R30_0, PR1_PRU1_PRU_R31_0
GPMC_CSN0, GPIO1_29 | GPIO1_29 | 29 | 30 | GPIO2_7 | LCD_DATA1_R4, GPMC_A1, EHRPWM2B, PR1_PRU1_PRU_R30_1, PR1_PRU1_PRU_R31_1
GPMC_CSN1, GPMC_CLK, MMC1_CLK, PRT1EDIO_DATA_IN6, PRT1_EDIO_DATA_OUT6, PR1_PRU1_PRU_R30_12, PR1_PRU1_PRU_R31_12, GPIO1_30 | GPIO1_30 | 31 | 32 | GPIO2_8 | LCD_DATA2_R5, GPMC_A2, EHRPWM2_TRIPZONE_INPUT, PR1_PRU1_PRU_R30_2, PR1_PRU1_PRU_R31_2
GPMC_CSN2, GPMC_BE1N, MMC1_CMD, PR1_EDIO_DATA_IN7, PR1_EDIO_DATA_OUT7, PR1_PRU1_PRU_R30_13, PR1_PRU1_PRU_R31_13, GPIO1_31 | GPIO1_31 | 33 | 34 | GPIO2_9 | LCD_DATA3_R6, GPMC_A3, EHRPWM2_SYNCI_O, PR1_PRU1_PRU_R30_3, PR1_PRU1_PRU_R31_3
GPMC_CSN3, MMC2_CMD, PR1_MDIO_DATA, GPIO2_0 | GPIO2_0 | 35 | 36 | GPIO2_10 | LCD_DATA4_R7, GPMC_A4, EQEP2A_IN, PR1_PRU1_PRU_R30_4, PR1_PRU1_PRU_R31_4
GPMC_WEN, TIMER6, GPIO2_4 | GPIO2_4 | 37 | 38 | GND | GND
GPMC_OEN_REN, TIMER7, EMU4, GPIO2_3 | GPIO2_3 | 39 | 40 | GPIO0_22 | GPMC_AD8, LCD_DATA23_B0, MMC1_DAT0, MMC2_DAT4, EHRPWM2A, PR1_MII_MT0_CLK
GPMC_ADVN_ALE, TIMER4, GPIO2_2 | GPIO2_2 | 41 | 42 | GPIO0_27 | GPMC_AD11, LCD_DATA20_B1, MMC1_DAT3, MMC2_DAT7, EHRPWM2_SYNCI_O, PR1_MII0_TXD3
GPMC_BE0N_CLE, TIMER5, GPIO2_5 | GPIO2_5 | 43 | 44 | GPIO1_14 | GPMC_AD14, LCD_DATA17_B2, MMC1_DAT6, MMC2_DAT2, EQEP2_INDEX, PR1_MII0_TXD0, PR1_PRU0_PRU_R31_14
GPMC_BE1N, GMII2_COL, GPMC_CSN6, MMC2_DAT3, GPMC_DIR, PR1_MII1_RXLINK, MCASP0_ACLKR, GPIO1_28 | GPIO1_28 | 45 | 46 | GPIO2_17 | LCD_DATA11_B3, GPMC_A15, EHRPWM1B, MCASP0_AHCLKR, MCASP0_AXR2, PR1_MII0_RXD0, UART3_RTSN
GPMC_WAIT0, GM112_CRS, GPMC_CSN4, RMII2_CRS_DV, MMC1_SDCD, PR1_MII1_RXDV, UART4_RXD, GPIO0_30 | GPIO0_30 | 47 | 48 | GPIO0_8 | LCD_DATA12_B4, GPMC_A16, EQEP1A_IN, MCASP0_ACLKR, MCASP0_AXR2, PR1_MII0_RXLINK, UART4_CTSN
GPMC_WPN, GMII2_RXERR, GPMC_CSN5, RMII2_RXERR, MMC2_SDCD, PR1_MDIO_MDCLK, UART4_TXD, GPIO0_31 | GPIO0_31 | 49 | 50 | GPIO0_9 | LCD_DATA13_B5, GPMC_A17, EQEP1B_IN, MCASP0_FSR, MCASP0_AXR3, PR1_MII0_RXER, UART4_RTSN
GND | GND | 51 | 52 | GPIO0_10 | LCD_DATA14_B6, GPMC_A18, EQEP1_INDEX, MCASP0_AXR1, UART5_RXD, PR1_MII_MR0_CLK, UART5_CTSN
GPMC_AD0, MMC1_DAT0, GPIO1_0 | GPIO1_0 | 53 | 54 | GPIO0_11 | LCD_DATA15_B7, GPMC_A19, EQEP1_STROBE, MCASP0_AHCLKX, MCASP0_AXR3, PR1_MII0_RXDV, UART5_RTSN
GPMC_AD1, MMC1_DAT1, GPIO1_1 | GPIO1_1 | 55 | 56 | GND | GND
GPMC_AD2, MMC1_DAT2, GPIO1_2 | GPIO1_2 | 57 | 58 | GPIO2_24 | LCD_PCLK, GPMC_A10, PR1_EDIO_DATA_IN4, PR1_EDIO_DATA_OUT4, PR1_PRU1_PRU_R30_10, PR1_PRU1_PRU_R31_10
GPMC_AD3, MMC1_DAT3, GPIO1_3 | GPIO1_3 | 59 | 60 | GPIO2_22 | LCD_VSYNC, GPMC_A8, PR1_EDIO_DATA_IN2, PR1_EDIO_DATA_OUT2, PR1_PRU1_PRU_R30_8, PR1_PRU1_PRU_R31_8
GPMC_AD4, MMC1_DAT4, GPIO1_4 | GPIO1_4 | 61 | 62 | GPIO2_23 | LCD_HSYNC, GPMC_A9, PR1_EDIO_DATA_IN3, PR1_EDIO_DATA_OUT3, PR1_PRU1_PRU_R30_9, PR1_PRU1_PRU_R31_9
GPMC_AD5, MMC1_DAT5, GPIO1_5 | GPIO1_5 | 63 | 64 | GPIO2_25 | LCD_AC_BIAS_EN, GPMC_A11, PR1_EDIO_DATA_IN5, PR1_EDIO_DATA_OUT5, PR1_PRU1_PRU_R30_11, PR1_PRU1_PRU_R31_11
GPMC_AD6, MMC1_DAT6, GPIO1_6 | GPIO1_6 | 65 | 66 | GND | GND
GPMC_AD7, MMC1_DAT7, GPIO1_7 | GPIO1_7 | 67 | 68 | GND | GND
GND | GND | 69 | 70 | USB0_DP
GPMC_A0, GMII2_TXEN, RGMII2_TCTL, RMII2_TXEN, GPMC_A16, PR1_MII_MT1_CLK, EHRPWM1_TRIPZONE_INPUT, GPIO1_16 | GPIO1_16 | 71 | 72 | USB0_DM
GPMC_A1, GMII2_RXDV, RGMII2_RCTL, MMC2_DAT0, GPMC_A17, PR1_MII1_TXD3, EHRPWM1_SYNCI_O, GPIO1_17 | GPIO1_17 | 73 | 74 | GND
GPMC_A2, GMII2_TXD3, RGMII2_TD3, MMC2_DAT1, GPMC_A18, PR1_MII1_TXD2, EHRPWM1A, GPIO1_18 | GPIO1_18 | 75 | 76 | USB0_CE
GPMC_A3, GMII2_TXD2, RGMII2_TD2, MMC2_DAT2, GPMC_A19, PR1_MII1_TXD1, EHRPWM1B, GPIO1_19 | GPIO1_19 | 77 | 78 | USB0_ID
GPMC_A4, GMII2_TXD1, RGMII2_TD1, RMII2_TXD1, GPMC_A20, PR1_MII1_TXD0, EQEP1A_IN, GPIO1_20 | GPIO1_20 | 79 | 80 | GPIO0_18 | USB0_DRVVBUS, GPIO0_18
GPMC_A5, GMII2_TXD0, RGMII2_TD0, RMII2_TXD0, GPMC_A21, PR1_MII1_RXD3, EQEP1B_IN, GPIO1_21 | GPIO1_21 | 81 | 82 | USB0_VBUS
GPMC_A6, GMII2_TXCLK, RGMII2_TCLK, MMC2_DAT4, GPMC_A22, PR1_MII1_RXD2, EQEP1_INDEX, GPIO1_22 | GPIO1_22 | 83 | 84 | GND | GND
GPMC_A7, GMII2_RXCLK, RGMII2_RCLK, MMC2_DAT5, GPMC_A23, PR1_MII1_RXD1, EQEP1_STROBE, GPIO1_23 | GPIO1_23 | 85 | 86 | USB1_DP
GPMC_A8, GMII2_RXD3, RGMII2_RD3, MMC2_DAT6, GPMC_A24, PR1_MII1_RXD0, MCASP0_ACLKX, GPIO1_24 | GPIO1_24 | 87 | 88 | USB1_DM
GPMC_A9, GMII2_RXD2, RGMII2_RD2, MMC2_DAT7, GPMC_A25, PR1_MII_MR1_CLK, MCASP0_FSX, GPIO1_25 | GPIO1_25 | 89 | 90 | GND
GPMC_A10, GMII2_RXD1, RGMII2_RD1, RMII2_RXD1, GPMC_A26, PR1_MII1_CRS, MCASP0_AXR0, GPIO1_26 | GPIO1_26 | 91 | 92 | USB1_CE
GPMC_A11, GMII2_RXD0, RGMII2_RD0, RMII2_RXD0, GPMC_A27, PR1_MII1_RXER, MCASP0_AXR1, GPIO1_27 | GPIO1_27 | 93 | 94 | USB1_ID
GND | GND | 95 | 96 | GPIO3_13 | USB1_DRVVBUS, GPIO3_13
|  | 97 | 98 | USB1_VBUS
|  | 99 | 100 | GND | GND